## 招标控制价
2023年丰山基地修缮工程（料仓改造）工程
招 标 控 制 价
招标控制价(小写): |  |  | 448510元 | 其中：甲供材料费
(大写): | 肆拾肆万捌仟伍佰壹拾圆整 |  |  | 其中：甲供材料费
招 标 人: |  |  |  | 造价咨询人:
|  | (单位盖章) |  |  | (单位盖章或资质专用章)
法定代表人 或其授权人: |  |  |  | 法定代表人 或其授权人:
|  | (签字或盖章) |  |  | (签字或盖章)
造价工程师：
(签字盖专用章)
编制时间: |  |  |  | 2023年04月11日

## 总说明
总说明
工程名称：2023年丰山基地修缮工程（料仓改造） | 第1页 共1页

## 工程项目造价汇总表
工程项目造价汇总表
工程名称:2023年丰山基地修缮工程（料仓改造） |  |  | 第1页 共1页
序号 | 单项工程名称 | 金额(元) | 其中: 安全文明施工费(元)
1 | 单体建筑 | 448510 | 15450
合 计 |  | 448510 | 15450

## 工程项目造价汇总表(含分项)
工程项目造价汇总表
工程名称:2023年丰山基地修缮工程（料仓改造） |  |  |  | 第1页 共1页
序号 | 单项工程名称 | 金额(元) | 其中:安全文明施工费(元)
1 | 单体建筑 | 448510 | 15450
1.1 | 市政工程 | 448510 | 15450
| 料仓分隔墙 | 437281 | 15063
| 冷料仓新建基础 | 11229 | 387
合 计 |  | 448510 | 15450

## 单项工程造价汇总表
单项工程造价汇总表
工程名称：2023年丰山基地修缮工程（料仓改造） 单体建筑 |  |  | 第1页 共1页
序号 | 单位工程名称 | 金额(元) | 其中: 安全文明施工费(元)
1 | 市政工程 | 448510 | 15450
合 计 |  | 448510 | 15450

## 单项工程造价汇总表(含分项)
单项工程造价汇总表
工程名称：2023年丰山基地修缮工程（料仓改造） 单体建筑 |  |  | 第1页 共1页
序号 | 单位工程名称 | 金额(元) | 其中: 安全文明施工费 (元)
1 | 市政工程 | 448510 | 15450
| 料仓分隔墙 | 437281 | 15063
| 冷料仓新建基础 | 11229 | 387
合 计 |  | 448510 | 15450

## 单位工程造价汇总表
单位工程造价汇总表
工程名称：2023年丰山基地修缮工程（料仓改造） 单体建筑 市政工程 |  |  | 第1页 共1页
序号 | 汇 总 内 容 | 金 额(元)
1 | 分部分项工程费 | 431549
1.1 | 料仓分隔墙 | 420745
1.2 | 冷料仓新建基础 | 10804
2 | 措施项目费 | 16961
2.1 | 总价措施项目费 | 16961
2.1.1 | 安全文明施工费 | 15450
2.1.2 | 其他总价措施费 | 1511
2.1.3 | 扬尘防治措施费
2.1.4 | 建筑工人实名制措施费
2.1.5 | 疫情常态化防控措施费
2.2 | 单价措施项目费
3 | 其他项目费
3.1 | 暂列金额
3.2 | 专业工程暂估价
3.3 | 总承包服务费
合 计=1+2+3 |  | 448510

## 单位工程造价汇总表(含细项)
单位工程造价汇总表
工程名称：2023年丰山基地修缮工程（料仓改造） 单体建筑 市政工程 |  |  |  |  | 第1页 共1页
序号 | 汇 总 内 容 | 计算基数 | 费率(%) | 金 额(元)
1 | 分部分项工程费 | 431549 |  | 431549
1.1 | 料仓分隔墙 | 0 |  | 420745
1.2 | 冷料仓新建基础 | 0 |  | 10804
2 | 措施项目费 | 16961 |  | 16961
2.1 | 总价措施项目费 | 16961 |  | 16961
2.1.1 | 安全文明施工费 | 15450 |  | 15450
2.1.2 | 其他总价措施费 | 1511 |  | 1511
2.1.3 | 扬尘防治措施费 | 0
2.1.4 | 建筑工人实名制措施费 | 0
2.1.5 | 疫情常态化防控措施费 | 0
2.2 | 单价措施项目费 | 0
3 | 其他项目费 | 0
3.1 | 暂列金额 | 0
3.2 | 专业工程暂估价 | 0
3.3 | 总承包服务费 | 0
4 | 总造价 | 448510 |  | 448510
| 人工费合计 | 97799 |  | 97799
| 材料费合计 | 242738 |  | 242738
| 其中工程设备费合计 | 0
| 其中甲供材料费含税合计 | 0
| 施工机具使用费 | 8865 |  | 8865
| 企业管理费合计 | 24112 |  | 24112
| 利润合计 | 22410 |  | 22410
| 规费合计 | 0
| 税金合计 | 35630 |  | 35630

## 分部分项工程量清单与计价表
分部分项工程量清单与计价表
工程名称：2023年丰山基地修缮工程（料仓改造） | [6 empty] | 第1页 共2页
序号 | 项目编码 | 项目名称 | 项目特征描述 | 计量单位 | 工程量 | 金 额(元)
[6 empty] | 综合单价 |  | 合价
单体建筑 | [8 empty] | 单项工程(17房屋建筑与装饰)
市政工程 | [8 empty] | 单位工程(17房屋建筑与装饰)
料仓分隔墙 | [8 empty] | 分项工程(17房屋建筑与装饰)
1 | 010903004001 | 墙面变形缝 | (1)1.水泥板切割（隔墙基础） | m | 240 | 6.77 |  | 1624.8
2 | 011602001001 | 混凝土构件拆除 | (1)构件名称:隔墙基础、1号仓墙身破除 (2)混凝土种类:钢筋混凝土 | m3 | 43.2 | 622.85 |  | 26907.12
3 | 010101003001 | 挖沟槽土方 | (1)土壤类别:三类土 (2)挖土深度:2m内 | m3 | 96.2 | 8.23 |  | 791.73
4 | 010504001001 | 直形墙 | (1)混凝土种类（商品混凝土、现场拌制，泵送、非泵送）:商品混凝土 (2)混凝土强度等级:C25 | m3 | 183.6 | 898.01 |  | 164874.64
5 | 010501002001 | 带形基础 | (1)混凝土种类（商品混凝土、现场拌制，泵送、非泵送）:商品混凝土 (2)混凝土强度等级:C25 | m3 | 144 | 693.39 |  | 99848.16
6 | 010515001001 | 现浇构件钢筋 | (1)钢筋种类、规格:HRB400 Φ8-Φ18 | t | 19.2 | 6259.76 |  | 120187.39
7 | 010103002001 | 余方弃置 | (1)废弃料品种:三类土 (2)运距:20km | m3 | 96.2 | 36.75 |  | 3535.35
8 | 010516004001 | 建筑植筋 | (1)规格:φ14 (2)深度:不小于240mm | 个 | 400 | 7.44 |  | 2976
冷料仓新建基础 | [8 empty] | 分项工程(17房屋建筑与装饰)
9 | 010903004002 | 墙面变形缝 | (1)1.水泥板切割（隔墙基础） | m | 47.842 | 6.77 |  | 323.89
10 | 011602001002 | 混凝土构件拆除 | (1)构件名称:隔墙基础、1号仓墙身破除 (2)混凝土种类:钢筋混凝土 | m3 | 1.415 | 622.85 |  | 881.33
11 | 010101004001 | 挖基坑土方 | (1)土壤类别:三类土 (2)挖土深度:2m内 | m3 | 2.445 | 8.42 |  | 20.59
12 | 010103002002 | 余方弃置 | (1)废弃料品种:三类土 (2)运距:20km | m3 | 2.445 | 36.75 |  | 89.85
13 | 010501003001 | 独立基础 | (1)混凝土种类（商品混凝土、现场拌制，泵送、非泵送）:商品混凝土 (2)混凝土强度等级:C25 | m3 | 5.934 | 1024.86 |  | 6081.52
14 | 010516002001 | 预埋铁件 | (1)钢材种类:Q235 (2)规格:φ20 (3)铁件尺寸:120*350*350mm、12*250*250mm | t | 0.351 | 9706.33 |  | 3406.92
分部分项工程量清单与计价表
工程名称：2023年丰山基地修缮工程（料仓改造） | [6 empty] | 第2页 共2页
序号 | 项目编码 | 项目名称 | 项目特征描述 | 计量单位 | 工程量 | 金 额(元)
[6 empty] | 综合单价 |  | 合价
合 计 | [7 empty] | 431549.29

## 分部分项工程量清单与计价表(含定额)
分部分项工程量清单与计价表
工程名称：2023年丰山基地修缮工程（料仓改造） | [6 empty] | 第1页 共3页
序号 | 项目编码 | 项目名称 | 项目特征描述 | 计量单位 | 工程量 | 金 额(元)
[6 empty] | 综合单价 |  | 合价
单体建筑 | [8 empty] | 单项工程(17房屋建筑与装饰)
市政工程 | [8 empty] | 单位工程(17房屋建筑与装饰)
料仓分隔墙 | [8 empty] | 分项工程(17房屋建筑与装饰)
1 | 010903004001 | 墙面变形缝 | (1)1.水泥板切割（隔墙基础） | m | 240 | 6.77 |  | 1624.8
1.1 | 40203047T | 伸缝、锯缝(锯缝机锯缝 缝深6cm) |  | m | 240 | 6.77 |  | 1624.8
2 | 011602001001 | 混凝土构件拆除 | (1)构件名称:隔墙基础、1号仓墙身破除 (2)混凝土种类:钢筋混凝土 | m3 | 43.2 | 622.85 |  | 26907.12
2.1 | 10116011 | 拆除混凝土结构构件(拆除现浇钢筋混凝土 墙) |  | m3 | 43.2 | 559.98 |  | 24191.14
2.2 | 10101149 | 机械装石方(装载机装车 石碴) |  | m3 | 43.2 | 5.07 |  | 219.02
2.3 | 10101156T | 自卸汽车运石碴(载重10t以外 运距15km以内) |  | m3 | 43.2 | 57.8 |  | 2496.96
3 | 010101003001 | 挖沟槽土方 | (1)土壤类别:三类土 (2)挖土深度:2m内 | m3 | 96.2 | 8.23 |  | 791.73
3.1 | 10101018T | 人工挖沟槽土方(三类土 槽深2m以内) 人工辅助机械开挖不超过总挖方量5% |  | m3 | 4.81 | 63.42 |  | 305.05
3.2 | 10101058 | 挖掘机挖槽坑土方(装车 三类土) |  | m3 | 96.2 | 5.06 |  | 486.77
4 | 010504001001 | 直形墙 | (1)混凝土种类（商品混凝土、现场拌制，泵送、非泵送）:商品混凝土 (2)混凝土强度等级:C25 | m3 | 183.6 | 898.01 |  | 164874.64
4.1 | 10105022T | C25预拌非泵送普通混凝土(直形墙100mm以外) |  | m3 | 183.6 | 567.82 |  | 104251.75
4.2 | 10105057 | 混凝土调整费(非泵送调整费) |  | m3 | 183.6 | 20.28 |  | 3723.41
4.3 | 10117062 | 现浇混凝土胶合板模板(墙 直形墙) |  | m2 | 816 | 69.73 |  | 56899.68
5 | 010501002001 | 带形基础 | (1)混凝土种类（商品混凝土、现场拌制，泵送、非泵送）:商品混凝土 (2)混凝土强度等级:C25 | m3 | 144 | 693.39 |  | 99848.16
5.1 | 10105002T | C25预拌非泵送普通混凝土(带形基础) |  | m3 | 144 | 577.7 |  | 83188.8
5.2 | 10105057 | 混凝土调整费(非泵送调整费) |  | m3 | 144 | 20.28 |  | 2920.32
5.3 | 10117036 | 现浇混凝土胶合板模板(基础 带形基础) |  | m2 | 204 | 67.35 |  | 13739.4
6 | 010515001001 | 现浇构件钢筋 | (1)钢筋种类、规格:HRB400 Φ8-Φ18 | t | 19.2 | 6259.76 |  | 120187.39
6.1 | 10105068 | 现浇构件带肋钢筋HRB400以内(直径16-18mm) |  | t | 15.932 | 6172.9 |  | 98346.64
分部分项工程量清单与计价表
工程名称：2023年丰山基地修缮工程（料仓改造） | [6 empty] | 第2页 共3页
序号 | 项目编码 | 项目名称 | 项目特征描述 | 计量单位 | 工程量 | 金 额(元)
[6 empty] | 综合单价 |  | 合价
6.2 | 10105067 | 现浇构件带肋钢筋HRB400以内(直径≤10mm) |  | t | 3.268 | 6683.22 |  | 21840.76
7 | 010103002001 | 余方弃置 | (1)废弃料品种:三类土 (2)运距:20km | m3 | 96.2 | 36.75 |  | 3535.35
7.1 | 10101086T | 自卸汽车运土(载重10t以外 运距15km以内) |  | m3 | 96.2 | 36.75 |  | 3535.35
8 | 010516004001 | 建筑植筋 | (1)规格:φ14 (2)深度:不小于240mm | 个 | 400 | 7.44 |  | 2976
8.1 | 10105112 | 注入式建筑植筋(深度15d φ14以内) |  | 个 | 400 | 7.44 |  | 2976
冷料仓新建基础 | [8 empty] | 分项工程(17房屋建筑与装饰)
9 | 010903004002 | 墙面变形缝 | (1)1.水泥板切割（隔墙基础） | m | 47.842 | 6.77 |  | 323.89
9.1 | 40203047T | 伸缝、锯缝(锯缝机锯缝 缝深6cm) |  | m | 47.842 | 6.77 |  | 323.89
10 | 011602001002 | 混凝土构件拆除 | (1)构件名称:隔墙基础、1号仓墙身破除 (2)混凝土种类:钢筋混凝土 | m3 | 1.415 | 622.85 |  | 881.33
10.1 | 10116011 | 拆除混凝土结构构件(拆除现浇钢筋混凝土 墙) |  | m3 | 1.415 | 559.98 |  | 792.37
10.2 | 10101149 | 机械装石方(装载机装车 石碴) |  | m3 | 1.415 | 5.07 |  | 7.17
10.3 | 10101156T | 自卸汽车运石碴(载重10t以外 运距15km以内) |  | m3 | 1.415 | 57.8 |  | 81.79
11 | 010101004001 | 挖基坑土方 | (1)土壤类别:三类土 (2)挖土深度:2m内 | m3 | 2.445 | 8.42 |  | 20.59
11.1 | 10101030T | 人工挖基坑土方(三类土 坑深2m以内) 人工辅助机械开挖不超过总挖方量5% |  | m3 | 0.122 | 67.34 |  | 8.22
11.2 | 10101058 | 挖掘机挖槽坑土方(装车 三类土) |  | m3 | 2.445 | 5.06 |  | 12.37
12 | 010103002002 | 余方弃置 | (1)废弃料品种:三类土 (2)运距:20km | m3 | 2.445 | 36.75 |  | 89.85
12.1 | 10101086T | 自卸汽车运土(载重10t以外 运距15km以内) |  | m3 | 2.445 | 36.75 |  | 89.85
13 | 010501003001 | 独立基础 | (1)混凝土种类（商品混凝土、现场拌制，泵送、非泵送）:商品混凝土 (2)混凝土强度等级:C25 | m3 | 5.934 | 1024.86 |  | 6081.52
13.1 | 10105003T | C25预拌非泵送普通混凝土(独立基础) |  | m3 | 5.934 | 568.57 |  | 3373.89
13.2 | 10105057 | 混凝土调整费(非泵送调整费) |  | m3 | 5.934 | 20.28 |  | 120.34
13.3 | 10117037 | 现浇混凝土胶合板模板(基础 独立基础) |  | m2 | 36 | 71.87 |  | 2587.32
14 | 010516002001 | 预埋铁件 | (1)钢材种类:Q235 (2)规格:φ20 (3)铁件尺寸:120*350*350mm、12*250*250mm | t | 0.351 | 9706.33 |  | 3406.92
分部分项工程量清单与计价表
工程名称：2023年丰山基地修缮工程（料仓改造） | [6 empty] | 第3页 共3页
序号 | 项目编码 | 项目名称 | 项目特征描述 | 计量单位 | 工程量 | 金 额(元)
[6 empty] | 综合单价 |  | 合价
14.1 | 10105126 | 铁件、螺栓(预埋铁件安装) |  | t | 0.351 | 9706.33 |  | 3406.92
合 计 | [7 empty] | 431549.29

## 总价措施项目清单与计价表
总价措施项目清单与计价表
工程名称：2023年丰山基地修缮工程（料仓改造） |  |  |  | 第1页 共1页
序号 | 项 目 名 称 | 计 算 基 础 (元) | 费 率(%) | 金 额(元)
1 | 安全文明施工费 | 431549 | 3.58 | 15450
2 | 其他总价措施费 | 431549 | 0.35 | 1511
3 | 扬尘防治措施费 | 15450
4 | 建筑工人实名制措施费 | 431549
5 | 疫情常态化防控措施费 | 431549
合 计 |  |  |  | 16961

## 总价措施项目清单与计价表(含单位)
总价措施项目清单与计价表
工程名称：2023年丰山基地修缮工程（料仓改造） |  |  |  | 第1页 共1页
序号 | 项 目 名 称 | 计 算 基 础 (元) | 费 率(%) | 金 额(元)
单体建筑
市政工程
1 | 安全文明施工费 | 431549 | 3.58 | 15450
2 | 其他总价措施费 | 431549 | 0.35 | 1511
3 | 扬尘防治措施费 | 15450 | 0 | 0
4 | 建筑工人实名制措施费 | 431549 | 0 | 0
5 | 疫情常态化防控措施费 | 431549 | 0 | 0
合 计 |  |  |  | 16961

## 总价措施项目清单与计价表(含分项)
总价措施项目清单与计价表
工程名称：2023年丰山基地修缮工程（料仓改造） |  |  |  | 第1页 共1页
序号 | 项 目 名 称 | 计 算 基 础 (元) | 费 率(%) | 金 额(元)
单体建筑
市政工程
料仓分隔墙
1 | 安全文明施工费 | 420745 | 3.58 | 15063
2 | 其他总价措施费 | 420745 | 0.35 | 1473
3 | 扬尘防治措施费 | 15063 | 0 | 0
4 | 建筑工人实名制措施费 | 420745 | 0 | 0
5 | 疫情常态化防控措施费 | 420745 | 0 | 0
冷料仓新建基础
1 | 安全文明施工费 | 10804 | 3.58 | 387
2 | 其他总价措施费 | 10804 | 0.35 | 38
3 | 扬尘防治措施费 | 387 | 0 | 0
4 | 建筑工人实名制措施费 | 10804 | 0 | 0
5 | 疫情常态化防控措施费 | 10804 | 0 | 0
合 计 |  |  |  | 16961

## 分部分项工程量清单综合单价分析表
分部分项工程量清单综合单价分析表
工程名称：2023年丰山基地修缮工程（料仓改造） | [11 empty] | 第1页 共3页
序号 | 项目编码 | 项目名称及特征描述 | 单位 | 工程量 | 综合单价组成(元) | [7 empty] | 综合单价 (元)
[5 empty] | 人工费 | 材料费 | 其中： 设备费 | 施工机具使用费 | 企业管理费 | 利润 | 规费 | 税金
单体建筑 | [13 empty] | 单项工程(17房屋建筑与装饰)
市政工程 | [13 empty] | 单位工程(17房屋建筑与装饰)
料仓分隔墙 | [13 empty] | 分项工程(17房屋建筑与装饰)
1 | 010903004001 | 墙面变形缝 (1)1.水泥板切割（隔墙基础） | m | 240 | 3.19 | 1.98 |  | 0.31 | 0.38 | 0.35 |  | 0.56 | 6.77
1.1 | 40203047T | 伸缝、锯缝(锯缝机锯缝 缝深6cm) | m | 240 | 3.19 | 1.98 |  | 0.31 | 0.38 | 0.35 |  | 0.56 | 6.77
2 | 011602001001 | 混凝土构件拆除 (1)构件名称:隔墙基础、1号仓墙身破除 (2)混凝土种类:钢筋混凝土 | m3 | 43.2 | 441.21 |  |  | 63.08 | 34.79 | 32.34 |  | 51.43 | 622.85
2.1 | 10116011 | 拆除混凝土结构构件(拆除现浇钢筋混凝土 墙) | m3 | 43.2 | 440.58 |  |  | 12.8 | 31.28 | 29.08 |  | 46.24 | 559.98
2.2 | 10101149 | 机械装石方(装载机装车 石碴) | m3 | 43.2 | 0.46 |  |  | 3.65 | 0.28 | 0.26 |  | 0.42 | 5.07
2.3 | 10101156T | 自卸汽车运石碴(载重10t以外 运距15km以内) | m3 | 43.2 | 0.17 |  |  | 46.63 | 3.23 | 3 |  | 4.77 | 57.8
3 | 010101003001 | 挖沟槽土方 (1)土壤类别:三类土 (2)挖土深度:2m内 | m3 | 96.2 | 2.96 |  |  | 3.71 | 0.46 | 0.42 |  | 0.68 | 8.23
3.1 | 10101018T | 人工挖沟槽土方(三类土 槽深2m以内) 人工辅助机械开挖不超过总挖方量5% | m3 | 4.81 | 51.35 |  |  |  | 3.54 | 3.29 |  | 5.24 | 63.42
3.2 | 10101058 | 挖掘机挖槽坑土方(装车 三类土) | m3 | 96.2 | 0.39 |  |  | 3.71 | 0.28 | 0.26 |  | 0.42 | 5.06
4 | 010504001001 | 直形墙 (1)混凝土种类（商品混凝土、现场拌制，泵送、非泵送）:商品混凝土 (2)混凝土强度等级:C25 | m3 | 183.6 | 224.84 | 496.52 |  | 5.69 | 50.18 | 46.63 |  | 74.15 | 898.01
4.1 | 10105022T | C25预拌非泵送普通混凝土(直形墙100mm以外) | m3 | 183.6 | 45.7 | 414.03 |  |  | 31.72 | 29.49 |  | 46.88 | 567.82
4.2 | 10105057 | 混凝土调整费(非泵送调整费) | m3 | 183.6 | 16.43 |  |  |  | 1.13 | 1.05 |  | 1.67 | 20.28
4.3 | 10117062 | 现浇混凝土胶合板模板(墙 直形墙) | m2 | 816 | 36.61 | 18.56 |  | 1.28 | 3.9 | 3.62 |  | 5.76 | 69.73
5 | 010501002001 | 带形基础 (1)混凝土种类（商品混凝土、现场拌制，泵 | m3 | 144 | 103.64 | 456.46 |  | 1.32 | 38.73 | 36.01 |  | 57.25 | 693.39
分部分项工程量清单综合单价分析表
工程名称：2023年丰山基地修缮工程（料仓改造） | [11 empty] | 第2页 共3页
序号 | 项目编码 | 项目名称及特征描述 | 单位 | 工程量 | 综合单价组成(元) | [7 empty] | 综合单价 (元)
[5 empty] | 人工费 | 材料费 | 其中： 设备费 | 施工机具使用费 | 企业管理费 | 利润 | 规费 | 税金
送、非泵送）:商品混凝土 (2)混凝土强度等级:C25
5.1 | 10105002T | C25预拌非泵送普通混凝土(带形基础) | m3 | 144 | 41.93 | 425.8 |  |  | 32.27 | 30 |  | 47.7 | 577.7
5.2 | 10105057 | 混凝土调整费(非泵送调整费) | m3 | 144 | 16.43 |  |  |  | 1.13 | 1.05 |  | 1.67 | 20.28
5.3 | 10117036 | 现浇混凝土胶合板模板(基础 带形基础) | m2 | 204 | 31.96 | 21.64 |  | 0.93 | 3.76 | 3.5 |  | 5.56 | 67.35
6 | 010515001001 | 现浇构件钢筋 (1)钢筋种类、规格:HRB400 Φ8-Φ18 | t | 19.2 | 888.03 | 4124.16 |  | 55.94 | 349.7 | 325.07 |  | 516.86 | 6259.76
6.1 | 10105068 | 现浇构件带肋钢筋HRB400以内(直径16-18mm) | t | 15.932 | 850.65 | 4083.83 |  | 63.32 | 344.85 | 320.56 |  | 509.69 | 6172.9
6.2 | 10105067 | 现浇构件带肋钢筋HRB400以内(直径≤10mm) | t | 3.268 | 1070.25 | 4320.75 |  | 19.97 | 373.36 | 347.06 |  | 551.83 | 6683.22
7 | 010103002001 | 余方弃置 (1)废弃料品种:三类土 (2)运距:20km | m3 | 96.2 | 0.17 |  |  | 29.59 | 2.05 | 1.91 |  | 3.03 | 36.75
7.1 | 10101086T | 自卸汽车运土(载重10t以外 运距15km以内) | m3 | 96.2 | 0.17 |  |  | 29.59 | 2.05 | 1.91 |  | 3.03 | 36.75
8 | 010516004001 | 建筑植筋 (1)规格:φ14 (2)深度:不小于240mm | 个 | 400 | 2.93 | 2.58 |  | 0.51 | 0.42 | 0.39 |  | 0.61 | 7.44
8.1 | 10105112 | 注入式建筑植筋(深度15d φ14以内) | 个 | 400 | 2.93 | 2.58 |  | 0.51 | 0.42 | 0.39 |  | 0.61 | 7.44
冷料仓新建基础 | [13 empty] | 分项工程(17房屋建筑与装饰)
9 | 010903004002 | 墙面变形缝 (1)1.水泥板切割（隔墙基础） | m | 47.842 | 3.19 | 1.98 |  | 0.31 | 0.38 | 0.35 |  | 0.56 | 6.77
9.1 | 40203047T | 伸缝、锯缝(锯缝机锯缝 缝深6cm) | m | 47.842 | 3.19 | 1.98 |  | 0.31 | 0.38 | 0.35 |  | 0.56 | 6.77
10 | 011602001002 | 混凝土构件拆除 (1)构件名称:隔墙基础、1号仓墙身破除 (2)混凝土种类:钢筋混凝土 | m3 | 1.415 | 441.21 |  |  | 63.08 | 34.79 | 32.34 |  | 51.43 | 622.85
10.1 | 10116011 | 拆除混凝土结构构件(拆除现浇钢筋混凝土 墙) | m3 | 1.415 | 440.58 |  |  | 12.8 | 31.28 | 29.08 |  | 46.24 | 559.98
10.2 | 10101149 | 机械装石方(装载机装车 石碴) | m3 | 1.415 | 0.46 |  |  | 3.65 | 0.28 | 0.26 |  | 0.42 | 5.07
10.3 | 10101156T | 自卸汽车运石碴(载重10t以外 运距15km以内) | m3 | 1.415 | 0.17 |  |  | 46.63 | 3.23 | 3 |  | 4.77 | 57.8
11 | 010101004001 | 挖基坑土方 | m3 | 2.445 | 3.11 |  |  | 3.71 | 0.47 | 0.43 |  | 0.7 | 8.42
分部分项工程量清单综合单价分析表
工程名称：2023年丰山基地修缮工程（料仓改造） | [11 empty] | 第3页 共3页
序号 | 项目编码 | 项目名称及特征描述 | 单位 | 工程量 | 综合单价组成(元) | [7 empty] | 综合单价 (元)
[5 empty] | 人工费 | 材料费 | 其中： 设备费 | 施工机具使用费 | 企业管理费 | 利润 | 规费 | 税金
(1)土壤类别:三类土 (2)挖土深度:2m内
11.1 | 10101030T | 人工挖基坑土方(三类土 坑深2m以内) 人工辅助机械开挖不超过总挖方量5% | m3 | 0.122 | 54.52 |  |  |  | 3.76 | 3.5 |  | 5.56 | 67.34
11.2 | 10101058 | 挖掘机挖槽坑土方(装车 三类土) | m3 | 2.445 | 0.39 |  |  | 3.71 | 0.28 | 0.26 |  | 0.42 | 5.06
12 | 010103002002 | 余方弃置 (1)废弃料品种:三类土 (2)运距:20km | m3 | 2.445 | 0.17 |  |  | 29.59 | 2.05 | 1.91 |  | 3.03 | 36.75
12.1 | 10101086T | 自卸汽车运土(载重10t以外 运距15km以内) | m3 | 2.445 | 0.17 |  |  | 29.59 | 2.05 | 1.91 |  | 3.03 | 36.75
13 | 010501003001 | 独立基础 (1)混凝土种类（商品混凝土、现场拌制，泵送、非泵送）:商品混凝土 (2)混凝土强度等级:C25 | m3 | 5.934 | 286.13 | 536.86 |  | 6.79 | 57.28 | 53.21 |  | 84.6 | 1024.86
13.1 | 10105003T | C25预拌非泵送普通混凝土(独立基础) | m3 | 5.934 | 34.37 | 425.96 |  |  | 31.76 | 29.53 |  | 46.95 | 568.57
13.2 | 10105057 | 混凝土调整费(非泵送调整费) | m3 | 5.934 | 16.43 |  |  |  | 1.13 | 1.05 |  | 1.67 | 20.28
13.3 | 10117037 | 现浇混凝土胶合板模板(基础 独立基础) | m2 | 36 | 38.79 | 18.28 |  | 1.12 | 4.02 | 3.73 |  | 5.93 | 71.87
14 | 010516002001 | 预埋铁件 (1)钢材种类:Q235 (2)规格:φ20 (3)铁件尺寸:120*350*350mm、12*250*250mm | t | 0.351 | 2166.19 | 5355.81 |  | 336.6 | 542.24 | 504.05 |  | 801.44 | 9706.33
14.1 | 10105126 | 铁件、螺栓(预埋铁件安装) | t | 0.351 | 2166.19 | 5355.81 |  | 336.6 | 542.24 | 504.05 |  | 801.44 | 9706.33

## 人工、材料设备、机械汇总表
人工、材料设备、机械汇总表
工程名称：2023年丰山基地修缮工程（料仓改造） | [5 empty] | 第1页 共2页
序号 | 工料机编码 | 工料机名称 | 规格、型号等特殊要求 | 单位 | 数量 | 单价 | 合价
一 |  | 人工 |  |  |  |  | 0
1 | 00010040 | 定额人工费 |  | 元 |  |  | 97799.06
二 |  | 材料
1 | 01010350 | 螺纹钢筋 | HRB400EΦ16 | t | 16.33 | 3849.56 | 62864.47
2 | 01010600 | 线材 | HRB400EΦ10 | t | 3.333 | 4132.74 | 13775.91
3 | 01030140 | 镀锌铁丝 | 22# | kg | 117.438 | 11.48 | 1348.18
4 | 01610250 | 铁件 | 综合 | kg | 451.916 | 4.779 | 2159.71
5 | 03014950 | 拉杆螺栓 |  | kg | 89.148 | 8.37 | 746.17
6 | 03130340 | 电焊条 | 结422 | kg | 12.636 | 6.73 | 85.04
7 | 03131020 | 植筋专用钻头 | Ф11-14 | 个 | 8 | 8.01 | 64.08
8 | 03131970 | 低合金钢焊条 | E43系列 | kg | 86.033 | 13.82 | 1188.97
9 | 04010170 | 散装水泥 | 42.5 | kg | 89481.019 | 0.42 | 37582.03
10 | 04030230 | 净干砂（机制砂） |  | m3 | 214.175 | 137.28 | 29401.97
11 | 04050240 | 碎石 | Φ5-31.5 | m3 | 216.347 | 106.8 | 23105.84
12 | 04090030 | 粉煤灰 | Ⅱ级 | kg | 21958.908 | 0.2 | 4391.78
13 | 04270100 | 混凝土内撑条 | 20mm×25mm | m | 536.683 | 1 | 536.68
14 | 05030220 | 松木锯材 |  | m3 | 5.074 | 1203.33 | 6105.22
15 | 13410030 | 嵌缝料 |  | kg | 81.6 | 4.47 | 364.75
16 | 14351100 | 减水剂 | WR-S | kg | 1216.784 | 3.57 | 4343.92
17 | 14410790 | 植筋胶 |  | kg | 39.56 | 16.83 | 665.79
18 | 17251260 | 硬聚氯乙烯管 | Φ15 | m | 630.503 | 2.22 | 1399.72
19 | 34090130 | 金刚石刀片 |  | 片 | 1.468 | 386.36 | 567.17
20 | 34110080 | 水 |  | m3 | 55.659 | 3.69 | 205.38
21 | 35010140 | 胶合板 | 18厚、一级、酚醛 | m2 | 232.909 | 30.97 | 7213.2
22 | 35020060 | 蝴蝶扣 |  | 个 | 113.914 | 5.31 | 604.88
23 | 35030080 | 钢管 | Φ48.3×3.6 | t.月 | 14.851 | 138.58 | 2058.08
24 | 35030200 | 扣件 |  | 个.月 | 1406.702 | 0.25 | 351.68
25 | 49010030 | 其他材料费 |  | % | 2.835 | 1 | 2.84
26 | 49010040 | 其他材料费 |  | 元 | 1048.709 | 1 | 1048.71
27 | 80010680 | 预拌同配比砂浆 | C20(42.5) 砂子4.75mm | m3 | 5.049
28 | 80213580 | 预拌非泵送普通混凝土 | C25(42.5) 碎石31.5mm 塌落度120-160mm | m3 | 331.82 | 420.67 | 139586.86
三 |  | 设备
四 |  | 施工机具
1 | 99010030 | 履带式单斗挖掘机 | 液压 斗容量1.25m3 | 台班 | 0.227 | 1457.642 | 330.71
2 | 99070030 | 履带式推土机 | 功率75kW | 台班 | 0.039 | 889.674 | 35.1
3 | 99070280 | 轮胎式装载机 | 斗容量1.5m3 | 台班 | 0.152 | 1073.616 | 162.86
人工、材料设备、机械汇总表
工程名称：2023年丰山基地修缮工程（料仓改造） | [5 empty] | 第2页 共2页
序号 | 工料机编码 | 工料机名称 | 规格、型号等特殊要求 | 单位 | 数量 | 单价 | 合价
4 | 99070530 | 载货汽车 | 装载质量6t | 台班 | 2.084 | 571.917 | 1192.1
5 | 99070670 | 自卸汽车 | 装载质量15t | 台班 | 5.136 | 973.479 | 4999.66
6 | 99130610 | 混凝土路面锯缝机 | 不含刀片 | 台班 | 3.776 | 23.842 | 90.04
7 | 99170010 | 钢筋调直机 | 直径40mm | 台班 | 0.882 | 28.86 | 25.46
8 | 99170020 | 钢筋切断机 | 直径40mm | 台班 | 1.953 | 41.071 | 80.2
9 | 99170040 | 钢筋弯曲机 | 直径40mm | 台班 | 4.677 | 24.725 | 115.65
10 | 99210001 | 木工圆锯机 | 直径500mm | 台班 | 3.353 | 25.644 | 85.98
11 | 99250110 | 直流弧焊机 | 容量 32kV·A | 台班 | 8.479 | 90.205 | 764.86
12 | 99250150 | 对焊机 | 容量75kVA | 台班 | 1.753 | 110.92 | 194.39
13 | 99430160 | 电动空气压缩机 | 排气量0.3m3/min | 台班 | 5.68 | 29.347 | 166.69
14 | 99430180 | 电动空气压缩机 | 排气量1m3/min | 台班 | 11.43 | 49.96 | 571.06
15 | 99450430 | 电锤 | 520W | 台班 | 5.68 | 6.86 | 38.96
16 | 99450790 | 电焊条烘干箱 | 容积450×350×450 | 台班 | 0.717 | 16.299 | 11.69